## Sheet 1 - BOM_PCB_6502_UART_REV
BOM_PCB_6502_UART_REV3
ID | Source (Link) | Cost Per Unit | Cost Per Device | Name | Name | Footprint | Quantity
1 | Amazon | 0.1598 | 0.1598 | HEADER 1x16 | H1 | HDR-TH_16P-P2.54-V-F-1 | 1
2 | Amazon | 0.1398 | 0.1398 | HEADER 1x8 | H2 | HDR-TH_8P-P2.54-V-F-1 | 1
3 | Amazon | 0.1598 | 0.1598 | HEADER 1x5 | H3 | HEADER-HEADER-FEMALE-2.54_1X5 | 1
4 | Amazon | 4.495 | 4.495 | LCD1602 | LCD1 | LCD1602 | 1
5 | Amazon | 0.399 | 1.197 | 0.1uF | C1,C7,C8 | C0603 | 3
6 | Amazon | 0.399 | 1.596 | 1uF | C2,C4,C5,C6 | C0603 | 4
7 | Jameco | 4.95 | 4.95 | 62256 | U3 | HM62256B | 1
8 | Amazon | 0.126 | 0.126 | DC005-2.0MM | DC1 | DC-IN-TH_DC005 | 1
9 | Amazon | 0.068687 | 0.068687 | RESET | SW1 | KEY-TH_4P-L6.0-W6.0-P4.50 | 1
10 | Amazon | 0.399 | 0.399 | 20pf | C3 | C0603 | 1
11 | Amazon | 0.0914 | 0.1828 | SB140 | D1,D2 | SOD-123_L2.8-W1.8-LS3.7-RD | 2
12 | Amazon | 4.495 | 4.495 | DB9F | J1 | DB9-TH_DB9F_C9900018961 | 1
13 | Amazon | 0.0599 | 0.1797 | 1k | R1,R2,R3 | R0603 | 3
14 | Amazon | 1.1238 | 1.1238 | R_3386P_US | RP1 | RES-ADJ-TH_3386P | 1
15 | Jameco | 9.95 | 9.95 | W65C02 | U1 | W65C02 | 1
16 | Jameco | 14.95 | 14.95 | AT28C256 | U2 | PDIP-28_L37.0-W13.5-P2.54-LS15.6-BL | 1
17 | Jameco | 9.95 | 9.95 | WD65C22 | U4 | DIP-40_L52.0-W13.7-P2.54-LS15.2-BL | 1
18 | Mouser | 7.27 | 7.27 | W65C51N | U6 | DIP-28_L37.0-W13.8-P2.54-LS15.8-BL | 1
19 | Amazon | 2.9967 | 2.9967 | MAX232 | U7 | PDIP-16_L19.7-W6.6-P2.54-LS7.6-BL | 1
20 | Jameco | 2.49 | 2.49 | 1Mhz | X1 | FULL CAN OSCILLATOR CRYSTAL | 1
21 | Jameco | 0.65 | 0.65 | 1.8432MHz | X2 | OSC-TH_L10.0-W4.5-P5.00 | 1
22 | Jameco | 0.59 | 0.59 | 74HC00 | U8 | DIP-14_L20.0-W7.6-P2.54-LS7.6-BL | 1
| JLCPCB | 2.46 | 0 | PCB
68.12